## MTU
中菱（POWERCOM）／MTU引擎發電機組資料
型號 MODEL | 週率 HZ | 發電機容量 Generator Rated Outer |  |  |  | 引擎廠牌 MTU |  | 水冷式四行程柴油引擎 Water Cooled, 4 Stoke diesel engine | [6 empty] | 機組尺寸 Dimensions 長×寬×高 L×W×H (CM) | 機組重量 Weight (KG)
|  | 緊急輸出 standby power |  | 連續運轉 prime power |  | 引擎型式 Engine Model | No. of Cylinders 汽缸數 | 啟動電源 Starting System (DCV) | 缸徑BORE (mm) | 行程 STROKE (mm) | 排氣量 Displacement (Liter) | 轉速 RPM | 引擎輸 出馬力 Engine Power (KW) | 滿載耗油量 Full Load consumption (L/H) (參考值)
|  | KW | KVA | KW | KVA |  | 進氣方式 Aspiration
CR-600-U | 60 | 600 | 750 | 540 | 675 | 12V1600G80 | 12缸V列 | 24V | 122 | 150 | 21 | 1800 | 668 | 153.5 | 350×150×200 | 5000
[7 empty] | 增壓進氣&強制冷卻 | 電控
CR-700-U | 60 | 700 | 875 | 630 | 788 | 12V2000G45 | 12缸V列 | 24V | 130 | 150 | 23.88 | 1800 | 780 | 195 | 350×150×200 | 5500
[7 empty] | 增壓進氣&強制冷卻 | 電控
CR-750-U | 60 | 750 | 937.5 | 675 | 844 | 12V2000G85 | 12缸V列 | 24V | 130 | 150 | 23.88 | 1800 | 890 | 207.6 | 360×160×215 | 6000
[7 empty] | 增壓進氣&強制冷卻 | 電控
CR-800-U | 60 | 800 | 1000 | 720 | 900 | 12V2000G85 | 12缸V列 | 24V | 130 | 150 | 23.88 | 1800 | 890 | 221.4 | 360×160×215 | 6300
[7 empty] | 增壓進氣&強制冷卻 | 電控
CR-900-U | 60 | 900 | 1125 | 810 | 1013 | 16V2000G45 | 16缸V列 | 24V | 130 | 150 | 31.84 | 1800 | 1010 | 246.5 | 410×180×225 | 6500
[7 empty] | 增壓進氣&強制冷卻 | 電控
CR-1000-U | 60 | 1000 | 1250 | 900 | 1125 | 16V2000G85 | 16缸V列 | 24V | 130 | 150 | 31.84 | 1800 | 1115 | 272.1 | 410×190×230 | 6700
[7 empty] | 增壓進氣&強制冷卻 | 電控
CR-1200-U | 60 | 1200 | 1500 | 1080 | 1350 | 18V2000G85 | 18缸V列 | 24V | 130 | 150 | 35.82 | 1800 | 1310 | 318.1 | 465×190×245 | 8100
[7 empty] | 增壓進氣&強制冷卻 | 電控
CR-1600-U | 60 | 1600 | 2000 | 1440 | 1800 | 12V4000G43 | 12缸V列 | 24V | 170 | 210 | 57.2 | 1800 | 1736 | 426 | 580×210×225 | 13000
[7 empty] | 增壓進氣&強制冷卻 | 電控
CR-1750-U | 60 | 1750 | 2188 | 1575 | 1969 | 12V4000G83 | 12缸V列 | 24V | 170 | 210 | 57.2 | 1800 | 1910 | 468 | 580×210×225 | 13000
[7 empty] | 增壓進氣&強制冷卻 | 電控
CR-2000-U | 60 | 2000 | 2500 | 1800 | 2250 | 16V4000G43 | 16缸V列 | 24V | 170 | 210 | 76.3 | 1800 | 2280 | 565 | 650×220×270 | 18000
[7 empty] | 增壓進氣&強制冷卻 | 電控