## PERKINS
中菱（POWERCOM）／PERKINS引擎發電機組資料
型號 MODEL | 週率 HZ | 發電機容量 Generator Rated Outer |  |  |  | 引擎廠牌 PERKINS |  | 水冷式四行程柴油引擎 Water Cooled, 4 Stoke diesel engine | [6 empty] | 機組尺寸 Dimensions 長×寬×高 L×W×H (CM) | 機組重量 Weight (KG)
|  | 緊急輸出 standby power |  | 常態運轉 prime power |  | 引擎型式 Engine Model | No. of Cylinders 汽缸數 | 控制電源 Elec. System (DCV) | 缸徑BORE (mm) | 行程 STROKE (mm) | 排氣量 Displacement (Liter) | 轉速 RPM | 引擎輸 出馬力 Engine Power (KW) (無風扇馬力) | 滿載耗油量 Full Load consumption (L/H) (參考值)
|  | KW | KVA | KW | KVA |  | 進氣方式 Aspiration
CR-60-P | 60 | 60 | 75 | 54 | 68 | 1103A-33TG2 | 直列3缸 | 12V | 105 | 127 | 3.3 | 1800 | 68.2 | 18.2 | 190×76×140 | 900
[7 empty] | 增壓進氣 | 機械式
CR-60-P | 60 | 60 | 75 | 54 | 68 | 1104C-44TG1 | 直列4缸 | 12V | 105 | 127 | 4.41 | 1800 | 68 | 24.1 | 190×76×140 | 900
[7 empty] | 增壓進氣 | 機械式
CR-80-P | 60 | 80 | 100 | 72 | 90 | 1104A-44TG2 | 直列4缸 | 12V | 105 | 127 | 4.4 | 1800 | 90.2 | 24.4 | 215×81×150 | 1200
[7 empty] | 增壓進氣 | 機械式
CR-80-P | 60 | 80 | 100 | 72 | 90 | 1104C-44TAG1 | 直列4缸 | 12V | 105 | 127 | 4.41 | 1800 | 88.9 | 24.1 | 215×81×150 | 1200
[7 empty] | 增壓進氣＆強制冷卻 | 機械式
CR-100-P | 60 | 100 | 125 | 90 | 113 | 1104C-44TAG2 | 直列4缸 | 12V | 105 | 127 | 4.41 | 1800 | 112 | 29.7 | 235×81×160 | 1300
[7 empty] | 增壓進氣＆強制冷卻 | 機械式
CR-100-P | 60 | 100 | 125 | 90 | 113 | 1006TG2A | 直列6缸 | 12V | 100 | 127 | 5.99 | 1800 | 118 | 31.7 | 235×81×160 | 1300
[7 empty] | 增壓進氣＆強制冷卻 | 機械式
CR-125-P | 60 | 125 | 156 | 113 | 141 | 1106D-E66TAG2 | 直列6缸 | 12V | 105 | 127 | 6.6 | 1800 | 154 | 41 | 235×81×160 | 1300
[7 empty] | 增壓進氣＆強制冷卻 | 電控
CR-130-P | 60 | 130 | 163 | 117 | 146 | 1006TAG | 直列6缸 | 12V | 100 | 127 | 5.99 | 1800 | 147 | 41.3 | 235×81×160 | 1300
[7 empty] | 增壓進氣＆強制冷卻 | 機械式
CR-150-P | 60 | 150 | 188 | 135 | 169 | 1106D-E66TAG3 | 直列6缸 | 12V | 105 | 127 | 6.6 | 1800 | 172 | 42 | 260×100×170 | 1600
[7 empty] | 增壓進氣＆強制冷卻 | 電控
CR-175-P | 60 | 175 | 219 | 158 | 198 | 1106D-E66TAG4 | 直列6缸 | 12V | 105 | 127 | 6.6 | 1800 | 192 | 52 | 260×100×170 | 1600
[7 empty] | 增壓進氣＆強制冷卻 | 電控
CR-200-P | 60 | 200 | 250 | 180 | 225 | 1306C-E87TAG3 | 直列6缸 | 24V | 116.6 | 135.9 | 8.7 | 1800 | 220 | 56.9 | 260×110×180 | 1700
[7 empty] | 增壓進氣＆強制冷卻 | 電控
CR-300-P | 60 | 300 | 375 | 270 | 338 | 2206D-E13TAG2 | 直列6缸 | 24V | 130 | 157 | 12.5 | 1800 | 381 | 80 | 300×140×185 | 2800
[7 empty] | 增壓進氣＆強制冷卻 | 電控
CR-350-P | 60 | 350 | 438 | 315 | 394 | 2206D-E13TAG2 | 直列6缸 | 24V | 130 | 157 | 12.5 | 1800 | 381 | 93 | 300×140×185 | 2800
[7 empty] | 增壓進氣＆強制冷卻 | 電控
CR-400-P | 60 | 400 | 500 | 360 | 450 | 2206D-E13TAG3 | 直列6缸 | 24V | 130 | 157 | 12.5 | 1800 | 435 | 105 | 300×140×185 | 3000
[7 empty] | 增壓進氣＆強制冷卻 | 電控
CR-450-P | 60 | 450 | 563 | 405 | 506 | 2506D-E15TAG1 | 直列6缸 | 24V | 137 | 171 | 15.2 | 1800 | 490 | 126 | 320×140×190 | 3500
[7 empty] | 增壓進氣＆強制冷卻 | 電控
CR-500-P | 60 | 500 | 625 | 450 | 563 | 2506C-E15TAG4 | 直列6缸 | 24V | 137 | 171 | 15.2 | 1800 | 597 | 132 | 320×140×190 | 4000
[7 empty] | 增壓進氣＆強制冷卻 | 電控
CR-550-P | 60 | 550 | 688 | 495 | 619 | 2506C-E15TAG4 | 直列6缸 | 24V | 137 | 171 | 15.2 | 1800 | 597 | 146 | 320×140×190 | 4200
[7 empty] | 增壓進氣＆強制冷卻 | 電控
CR-600-P | 60 | 600 | 750 | 540 | 675 | 2806C-E18TAG3 | 直列6缸 | 24V | 145 | 183 | 18.1 | 1800 | 652 | 158 | 350×140×190 | 4500
[7 empty] | 增壓進氣＆強制冷卻 | 電控
CR-750-P | 60 | 750 | 938 | 675 | 844 | 4006-23TAG3A | 直列6缸 | 24V | 160 | 190 | 22.921 | 1800 | 795 | 224 | 400×180×225 | 5000
[7 empty] | 增壓進氣＆強制冷卻 | 電控
CR-800-P | 60 | 800 | 1000 | 720 | 900 | 4008TAG1 | 直列8缸 | 24V | 160 | 190 | 30.561 | 1800 | 899 | 219 | 500×190×250 | 5500
[7 empty] | 增壓進氣＆強制冷卻 | 電控
CR-900-P | 60 | 900 | 1125 | 810 | 1013 | 4008TAG2 | 直列8缸 | 24V | 160 | 190 | 30.561 | 1800 | 980 | 249 | 500×190×250 | 6300
[7 empty] | 增壓進氣＆強制冷卻 | 電控
CR-1000-P | 60 | 1000 | 1250 | 900 | 1125 | 4012-46TWG2A | V列12缸 | 24V | 160 | 190 | 45.842 | 1800 | 1166 | 298 | 520×190×250 | 6500
[7 empty] | 增壓進氣＆強制冷卻 | 電控
CR-1200-P | 60 | 1200 | 1500 | 1080 | 1350 | 4012-46TAG1A | V列12缸 | 24V | 160 | 190 | 45.842 | 1800 | 1267 | 314 | 520×230×300 | 7000
[7 empty] | 增壓進氣＆強制冷卻 | 電控
CR-1300-P | 60 | 1300 | 1625 | 1170 | 1463 | 4012-46TAG2A | V列12缸 | 24V | 160 | 190 | 45.842 | 1800 | 1399 | 344 | 520×230×300 | 8000
[7 empty] | 增壓進氣＆強制冷卻 | 電控
CR-1500-P | 60 | 1500 | 1875 | 1350 | 1688 | 4012-46TAG3A | V列12缸 | 24V | 160 | 190 | 45.842 | 1800 | 1579 | 391 | 580×240×300 | 12500
[7 empty] | 增壓進氣＆強制冷卻 | 電控